## Sheet1
Comment | Designator | Footprint | JLCPCB Part #（optional）
20pF | C1, C2, C4, C5, C59, C60 | C0805 | C1798
100NF | C6,C10,C11,C14,C20,C21,C22,C23,C24,C34,C35,C38,C39,C40,C57,C73,C76,C83,C91,C93,C94,C98,C100,C102,C103,C105,C110,C111,C113,C115,C50,C55,C69,C70,C71,C77,C78,C79,C80,C81,C82,C84,C85,C86,C87,C88,C89,C90,C92,C95,C96,C97,C104,C106,C107,C108,C109,C116 | C0805 | C49678
1nF | C8, C48, C49 | C0805 | C46653
6.8pF | C7 | C0805 | C376908
10nF | C44 | C0805 | C1710
10uF | C3,C9,C12,C15,C25,C26,C27,C28,C29,C30,C31,C32,C33,C36,C37,C41,C42,C43,C45,C46,C47,C51,C52,C53,C54,C74,C13,C114 | C1206 | C13585
10K | R9,R10,R11,R12,R14,R22,R23,R24,R30,R31,R36,R37,R38,R39,R40,R41,R42,R43,R44,R45,R48,R49,R50,R51,R52,R60,R61,R62,R72,R80,R81,R82,R83,R84,R85,R89,R90,R102,R103,R118,R119,R123,R124,R125,R126,R134,R135,R138,R141,R1,R2,R3,R4,R21,R99 | R0805 | C17414
1K | R5,R6,R7,R8,R13,R20,R25,R26,R32,R33,R34,R53,R54,R55,R69,R70,R91,R92,R93,R96,R101,R151,R152,R153,R160,R161 | R0805 | C17513
24K | R104,R105,R106,R107,R112,R113,R116,R117,R143,R144 | R0805 | C17575
47K | R95,R97,R98,R110,R111,R120,R121,R122,R133,R136,R137 | R0805 | C17713
2.2K | R71,R88,R114,R164,R75 | R0805 | C17520
51Ω | R27,R28,R46,R47,R76,R77,R78,R79,R108,R109,R163 | R0805 | C17738
100Ω | R15,R16,R17,R18,R157,R158,R159,R139,R140,R142 | R0805 | C17408
390Ω | R19,R35,R87,R127,R129,R131 | R0805 | C17655
680Ω | R29,R56,R57,R58,R59,R63,R64,R65,R66,R67,R68,R94,R128,R130,R132,R165 | R0805 | C17798
ATMEGA128A-AU | D4 | TQFP-64_14x14x08P | C6510
SN7406DR | D6 | SOIC-14_150mil | C6914
SN7407DR | D7 | SOIC-14_150mil | C513513
AIP74HCT245SA.TB | D10,D11,D12,D13,D17 | SOIC-20_300mil | C2960442
MC74ACT04DR2G | D14 | SOIC-14_150mil | C161626
PCF8583T/5,518 | D15 | SO-8_7.5mm | C163722
74HCT04D,653 | D18 | SO-14 | C672096
74HCT138D,653 | D19 | SOIC-16_150mil | C352958
CD4069UBM96 | D20 | SOIC-14_150mil | C93672
SS14 | VD1,VD2, VD9, VD10 | SMA(DO-214AC) | C2480
LL4148 | VD4,VD5,VD7,VD8 | LL-34 | C2891733
MMBT2222A 1P | VT2,VT3,VT4 | SOT-23(SOT-23-3) | C8512
NE5532DR | DA1 | SOIC-8_150mil | C7426
LM317AG-TN3-R | DA2 | TO-252-2(DPAK) | C75510
AMS1117-3.3 | DA3 | SOT-223-3 | C6186
BL1117-25CY | DA4 | TO-252-2(DPAK) | C177779
78M05 | DA5 | TO-252 | C58069
SDFL2012Q1R0KTF | L1 | L0805 | C1042
1Ω | R86 | R0805 | C25271
100uF | C99,C101,C112 | C1206 | C15008
74lvc125 | D16,D22 | SOT23-5 | C7394017
CP2102 | D23 | QFN28 | C6568