## zxevo_revc4_(tetroid)_BOM
Перечень элементов ZX-Evolution Revision CS
Элемент на плате | Кол-во | Номинал | Корпус | Аналог | Примечание
Конденсаторы
C1, C2, C4, C5, C59, C60 | 6 | 20pF | С0805
C6, C10, C11, C14, C20-C24, C34, C35, C38-C40, C50, C55, C57, C69-C71, C73, C76-C98, C100, C102-C111, C113, C115, C116 | 58 | 0.1uF | С0805
C8, C58 | 2 | 1nF | С0805
C7 | 1 | 6.8pF | С0805
C44 | 1 | 10nF | С0805
C48, C49 | 2 | 750pF | С0805
C3, C9, C12, C15, C25-C33, C36, C37, C41-C43, C45-C47, C51-C54, C56, C74 | 27 | 10uF | EC-CHIP |  | Танталовые размер А
C13, C99, C101, C112, C114 | 5 | 100uF | EC-CHIPB |  | Электролитический. 5мм диаметр
Резисторы
R1-R4, R9-R12, R14, R21-R24, R30, R31, R36-R45, R48-R52, R60-R62, R72-R74, R80-R85, R89, R90, R99, R100, R102, R103, R118, R119, R123-R126, R134, R135, R138, R141 | 58 | 10K | R0805
R5 - R8, R13, R20, R25, R26, R32 - R34, R53 - R55, R69, R70, R91 - R93, R96, R101, R151 - R153, R160, R161 | 26 | 1K | R0805
R104, R105-R107, R112, R113, R116, R117 | 8 | 24K | R0805
R95, R97, R98, R110, R111, R120-R122, R133, R136, R137 | 11 | 47K | R0805
R71, R75, R88, R114, R164 | 5 | 2K2 | R0805
R86 | 1 | 1 | R0805
R27, R28, R46, R47, R76-R79, R108, R109, R163 | 11 | 51 | R0805
R139, R140, R142 | 3 | 75 | R0805
R15-R18, R157-R159 | 7 | 100 | R0805
R19, R35, R87, R127, R129, R131 | 6 | 390 | R0805
R29, R56-R58, R59, R63-R68, R94, R128, R130, R132, R165 | 16 | 680 | R0805
Микросхемы
D1 | 1 | Z84C0020FEC | QFP44X8
D2 | 1 | EP1K50Q208 | PQFP208X5
D3 | 1 | 29F040-K | PLCC32
D4 | 1 | ATMEGA128 | TQFP64X8
D5 | 1 | KR1818VG93 | DIP40 | MB8877
D6 | 1 | 7406 | SO14 | 74F06
D7 | 1 | 7407 | SO14 | 74F07
D8 | 1 | YM2149 | DIP40 | AY-38910
D9 | 1 | FT232RL | SSOP28
D10-D13, D17 | 5 | 74HCT245D | SOL20 | 74ACT245
D14 | 1 | 74ACT04 | SO14
D15 | 1 | PCF8583P | DIP8 | PCF8583T
D18 | 1 | 74HCT04 | SO14
D19 | 1 | 74HCT138 | SO16 | 74F138, 74(A)LS138, 74ACT138
D20 | 1 | CD4069M | SO14 | HEF4069
D21 | 1 | ICS501 | SO8
D22 | 1 | 74HCT125 | SO14
RAM1, RAM2 | 2 | HY5118160 | TSOP-2-50 | IS41LV16100D, KM416C1204CT-5, GM71C18163CT6
Диоды
VD1, VD2, VD9, VD10 | 4 | SS14 | SMA
VD3 | 1 | LED100 | LED100 (5mm) | Red
VD6 | 1 | LED100 | LED100 (5mm) | Green
VD4, VD5, VD7, VD8 | 4 | LL4148 | LL4148(SOD80)
Остальные электронные элементы
VT2, VT3, VT4 | 3 | BC847 | SOT-23
DA1 | 1 | NE5532 | SO8
DA2 | 1 | NCP1117DT-ADJ | DPAK | LM1117, SP1117, IL1117, K1254
DA3 | 1 | NCP1117DT-3.3V | DPAK | LM1117, SP1117, IL1117, K1254
DA4 | 1 | NCP1117DT-2.5V | DPAK | LM1117, SP1117, IL1117, K1254
DA5 | 1 | 78MXX (78M05) | DPAK
L1 | 1 | 1uH | L-CHIP
L2, L3 | 2 | 27uH | CDR64B
Q1 | 1 | 14Mhz | HC49
Q2 | 1 | 11.059Mhz | HC49
Q3 | 1 | 32768 Hz | DT-26T
Разъёмы, слоты, трекеры, джамперы
GB1 | 1 | CR3032 | CR3032 |  | Слот батареи
PWR1 | 1 | THP_4MR | POWER
PWR2 | 1 | MF2X10MA | ATXPOWER
J1-J9 | 9 | PLB1-2 | PLB1-2 |  | Jumper (Штырьки 1x2)
X1 | 1 | FLOPPY DRIVE | FDD34M | IDC34
X2 | 1 | HARD DRIVE | IDE40M
X3 | 1 | IDC26LPT | IDC26
X4 | 1 | JTAG FPGA | IDC10M
X5 | 1 | SPI MEGA | IDC10M
X15 | 1 | HDAUDIO | IDC10M
X14 | 1 | JTAG MEGA | IDC10M
X19 | 1 | COM-PORT | IDC10M
X6 | 1 | KEMPSTON | DSUB-9
X7 | 1 | VGA | DB15VGA
X8, X16-X18, X20, X23 | 6 | AUDIO IN-OUT | PLB1-4I |  | Штырьки 1x4
X9 | 1 | PLB1-2 | PLB1-2 |  | Штырьки 1x2
X10 | 1 | ST-214C_NEW | ST-214C_NEW
X11 | 1 | KEYB-MOUSE | MDD-6FR
X12 | 1 | KEYS&JOY | IDC20
X21 | 1 | TAPE IN (?) | RSA103 |  | Тюльпан
XS1, XS2 | 2 | SLOT62 | ZXSLOT
XSD1* | 1 | SD01-AP0003 | SD01-AP0003
XSD1** | 1 | TFP09-2-12B | TFP09-2-12B